## NASA Thermo Coefficients
species_name | formula | molar_mass_g_mol | hf298_J_mol | T1_min_K | T1_max_K | a1_T1 | a2_T1 | a3_T1 | a4_T1 | a5_T1 | a6_T1 | a7_T1 | b1_T1 | b2_T1 | T2_min_K | T2_max_K | a1_T2 | a2_T2 | a3_T2 | a4_T2 | a5_T2 | a6_T2 | a7_T2 | b1_T2 | b2_T2 | T3_min_K | T3_max_K | a1_T3 | a2_T3 | a3_T3 | a4_T3 | a5_T3 | a6_T3 | a7_T3 | b1_T3 | b2_T3 | data_reference | source_document
H2 | H2 | 2.0159 | 0 | 200 | 1000 | 40783.2321 | -800.9186 | 8.2147 | -0.012697 | 1.7536e-05 | -1.2029e-08 | 3.3681e-12 | 2682.4847 | -30.4379 | 1000 | 6000 | 560812.801 | -837.1505 | 2.9754 | 0.0012522 | -3.7407e-07 | 5.9366e-11 | -3.607e-15 | 5339.8244 | -2.2028 | 6000 | 20000 | 496688412 | -314754.7149 | 79.8412 | -0.0084148 | 4.7532e-07 | -1.3719e-11 | 1.6055e-16 | 2488433.516 | -669.5728 | Ref-Elm. Gurvich,1978 pt1 p103 pt2 p31. | McBride, B.J.; Zehe, M.J.; Gordon, S. (2002): NASA Glenn Coefficients for Calculating Thermodynamic Properties of Individual Species. NASA/TP-2002-211556
H2O | H2O | 18.0153 | -241826 | 200 | 1000 | -39479.6083 | 575.5731 | 0.93178 | 0.0072227 | -7.3426e-06 | 4.955e-09 | -1.3369e-12 | -33039.7431 | 17.2421 | 1000 | 6000 | 1034972.096 | -2412.6986 | 4.6461 | 0.002292 | -6.8368e-07 | 9.4265e-11 | -4.8224e-15 | -13842.8651 | -7.9781 | [11 empty] | Hf:Cox,1989. Woolley,1987. TRC(10/88) tuv25. | McBride, B.J.; Zehe, M.J.; Gordon, S. (2002): NASA Glenn Coefficients for Calculating Thermodynamic Properties of Individual Species. NASA/TP-2002-211556
CO | CO | 28.0101 | -110535.196 | 200 | 1000 | 14890.4533 | -292.2286 | 5.7245 | -0.0081762 | 1.4569e-05 | -1.0877e-08 | 3.0279e-12 | -13031.3188 | -7.8592 | 1000 | 6000 | 461919.725 | -1944.7049 | 5.9167 | -0.00056643 | 1.3988e-07 | -1.7877e-11 | 9.6209e-16 | -2466.2611 | -13.8741 | 6000 | 20000 | 886866296 | -750037.784 | 249.5475 | -0.039564 | 3.2978e-06 | -1.3184e-10 | 1.9989e-15 | 5701421.13 | -2060.7048 | Gurvich,1979 pt1 p25 pt2 p29. | McBride, B.J.; Zehe, M.J.; Gordon, S. (2002): NASA Glenn Coefficients for Calculating Thermodynamic Properties of Individual Species. NASA/TP-2002-211556
CO2 | CO2 | 44.0095 | -393510 | 200 | 1000 | 49436.5054 | -626.4116 | 5.3017 | 0.0025038 | -2.1273e-07 | -7.69e-10 | 2.8497e-13 | -45281.9846 | -7.0483 | 1000 | 6000 | 117696.2419 | -1788.7915 | 8.2915 | -9.2232e-05 | 4.8637e-09 | -1.8911e-12 | 6.33e-16 | -39083.5059 | -26.5267 | 6000 | 20000 | -1544423287 | 1016847.056 | -256.1405 | 0.033694 | -2.1812e-06 | 6.9914e-11 | -8.8424e-16 | -8043214.51 | 2254.1775 | Gurvich,1991 pt1 p27 pt2 p24. | McBride, B.J.; Zehe, M.J.; Gordon, S. (2002): NASA Glenn Coefficients for Calculating Thermodynamic Properties of Individual Species. NASA/TP-2002-211556
CH3OH | CH3OH | 32.0419 | -200940 | 200 | 1000 | -241664.2886 | 4032.1472 | -20.4642 | 0.069037 | -7.5989e-05 | 4.5982e-08 | -1.1587e-11 | -44332.6117 | 140.0142 | 1000 | 6000 | 3411570.76 | -13455.002 | 22.6141 | -0.002141 | 3.7301e-07 | -3.4988e-11 | 1.3661e-15 | 56360.8156 | -127.7814 | [11 empty] | Hf:TRC(6/87) w5030. Chen,1977. | McBride, B.J.; Zehe, M.J.; Gordon, S. (2002): NASA Glenn Coefficients for Calculating Thermodynamic Properties of Individual Species. NASA/TP-2002-211556
CH3OCH3 | CH3OCH3 | 46.0684 | -184110 | 200 | 1000 | -269310.3242 | 4300.7097 | -21.5279 | 0.081318 | -8.2957e-05 | 4.8019e-08 | -1.1887e-11 | -44102.3709 | 146.7667 | 1000 | 6000 | 4933577.19 | -20830.9407 | 36.2905 | -0.0041084 | 7.9032e-07 | -8.1314e-11 | 3.4582e-15 | 101330.1012 | -218.5447 | [11 empty] | Dimethyl ether. Hf:TRC(6/91) w6040. Chao,1986. | McBride, B.J.; Zehe, M.J.; Gordon, S. (2002): NASA Glenn Coefficients for Calculating Thermodynamic Properties of Individual Species. NASA/TP-2002-211556